## realWorldCalibrationData-collectedUnscaled
Year	1990	1991	1992	1993	1994	1995	1996	1997	1998	1999	2000	2001	2002	2003	2004	2005	2006	2007	2008	2009	2010	2011	2012	2013	2014	2015	2016	2017	2018	2019	2020	2021	2022		Unit	Conversionfactor	New Unit	Notes	Source
demand for electricity											14971.79	15196.35	15733.18	16292.11	17093.14	17763.94	18471.24	19357.62	19660.04	19561.35	20938.06	21654.23	22169.89	22808.29	23422.83	23660.36	24294.39	25026.4	26022.01	26365.58	26276.91	27834.92	28527.76		TWh	1	TWh	world	https://ourworldindata.org/grapher/electricity-demand
Renewable Energy Output	2162.87482055	2213.2934299	2213.6586911	2347.7205465	2363.9317129	2492.59780576	2526.94483096	2574.1368718	2597.861512	2622.7821859	2653.6	2600.55	2655.12	2667.83	2884.66	3002.84	3139.43	3224.01	3462.5	3524.62	3789.37	3981.49	4269.31	4549.47	4778.6	4953.28	5285.34	5634.91	6010.67	6340.81	6779.12	7134.03	7755.26		TWh	1	TWh	world; summed solar, wind and hydro. Excludes bioenergy and nuclear	https://ourworldindata.org/grapher/electricity-prod-source-stacked
Secondary Fossil Energy Output	7614.6292	7722.2179	7807.5196	7858.3298	8119.1229	8335.2589	8626.9507	8911.3345	9214.4557	9498.2689	9609.74	9826.39	10265.48	10822.59	11283.27	11806.97	12329.32	13160.68	13217.09	13070.16	14071.65	14685.28	15055.62	15364.88	15655.38	15647.27	15900.89	16223.81	16756.02	16634.04	16166.37	17201.33	17385.15		TWh	1	TWh	world; summed oil gas and coal	https://ourworldindata.org/grapher/electricity-prod-source-stacked
Total Renewable Energy Capacity											800319.291	815328.075	835361.481	864133.667	896450.346	934293.799	974662.704	1026633.507	1088231.746	1165593.328	1248464.884	1351393.75	1461784.55	1577832.86	1705841.72	1855597.82	2014045.32	2181319.56	2347562.37	2525170	2786162	3048422.75	3344537.85		MW	0.001	GW	world; summed solar, wind and hydro	https://ourworldindata.org/grapher/installed-global-renewable-energy-capacity-by-technology
CO2 emissions from fossil fuels	22757480000	23244806000	22580023000	22812901000	22969498000	23458714000	24159384000	24302584000	24213260000	24732390000	25453623000	25668049000	26281038000	27651596000	28636695000	29614602000	30593118000	31506788000	32085836000	31564032000	33364347000	34487013000	35006270000	35319200000	35577537000	35558568000	35524190000	36096737000	36826510000	37082560000	35264086000	37123850000			t	0.000001	Gt	world; excluding emissions from land use changee	https://ourworldindata.org/grapher/global-co2-fossil-plus-land-use
SO2 emissions from fossil fuels	118599772.890332										95082527.140107																								t	0.000001	Gt	world; summed over all countries in the data	https://ourworldindata.org/grapher/so-emissions-tonnes-per-year
Renewable Energy Reducible Installation Costs																					0.0607985197709926	0.0616797148906469	0.0615872151684361	0.0641077011003111	0.0633815939714012	0.054985481094814	0.0613601166779092	0.0595626995117751	0.0497036521580194	0.0478951731440834	0.0468238553615114	0.0450957955278838			$/kWh	1		world; average over concentrated solar, photovolt, hydro, off- and onshore wind, weighted by the installed capcity. See the renEnRedCost file	https://ourworldindata.org/grapher/levelized-cost-of-energy	https://ourworldindata.org/grapher/installed-global-renewable-energy-capacity-by-technology
Primary Fossil Energy (FUEL)	82768.898	82216.201	82748.764	82153.709	83533.346	85165.627	87552.406	88796.155	89903.496	89622.659	92653.306	94354.384	94760.123	99569.533	105241.165	108349.211	111465.649	113756.134	116579.01	114421.114	119541.688	123936.212	126392.485	127578.901	129291.48	130389.098	128455.718	130774.808	135832.78	137318.956	130561.404	134863.769	140183.73		TWh	1	TWh	world; summed over coal, oil, and gas	https://ourworldindata.org/grapher/fossil-fuel-production
Total Energy Output	9777.50402055	9935.5113299	10021.1782911	10206.0503465	10483.0546129	10827.85670576	11153.89553096	11485.4713718	11812.317212	12121.0510859	12263.34	12426.94	12920.6	13490.42	14167.93	14809.81	15468.75	16384.69	16679.59	16594.78	17861.02	18666.77	19324.93	19914.35	20433.98	20600.55	21186.23	21858.72	22766.69	22974.85	22945.49	24335.36	25140.41		TWh	1	TWh	Sum of renewable and fossil energy

## realWorldCalibrationData-scaled
Year	1990	1991	1992	1993	1994	1995	1996	1997	1998	1999	2000	2001	2002	2003	2004	2005	2006	2007	2008	2009	2010	2011	2012	2013	2014	2015	2016	2017	2018	2019	2020	2021	2022
demand for electricity											14971.79	15196.35	15733.18	16292.11	17093.14	17763.94	18471.24	19357.62	19660.04	19561.35	20938.06	21654.23	22169.89	22808.29	23422.83	23660.36	24294.39	25026.4	26022.01	26365.58	26276.91	27834.92	28527.76
Renewable Energy Output	2162.87482055	2213.2934299	2213.6586911	2347.7205465	2363.9317129	2492.59780576	2526.94483096	2574.1368718	2597.861512	2622.7821859	2653.6	2600.55	2655.12	2667.83	2884.66	3002.84	3139.43	3224.01	3462.5	3524.62	3789.37	3981.49	4269.31	4549.47	4778.6	4953.28	5285.34	5634.91	6010.67	6340.81	6779.12	7134.03	7755.26
Secondary Fossil Energy Output	7614.6292	7722.2179	7807.5196	7858.3298	8119.1229	8335.2589	8626.9507	8911.3345	9214.4557	9498.2689	9609.74	9826.39	10265.48	10822.59	11283.27	11806.97	12329.32	13160.68	13217.09	13070.16	14071.65	14685.28	15055.62	15364.88	15655.38	15647.27	15900.89	16223.81	16756.02	16634.04	16166.37	17201.33	17385.15
Total Renewable Energy Capacity											800.319291	815.328075	835.361481	864.133667	896.450346	934.293799	974.662704	1026.633507	1088.231746	1165.593328	1248.464884	1351.39375	1461.78455	1577.83286	1705.84172	1855.59782	2014.04532	2181.31956	2347.56237	2525.17	2786.162	3048.42275	3344.53785
CO2 emissions from fossil fuels	22757.48	23244.806	22580.023	22812.901	22969.498	23458.714	24159.384	24302.584	24213.26	24732.39	25453.623	25668.049	26281.038	27651.596	28636.695	29614.602	30593.118	31506.788	32085.836	31564.032	33364.347	34487.013	35006.27	35319.2	35577.537	35558.568	35524.19	36096.737	36826.51	37082.56	35264.086	37123.85
SO2 emissions from fossil fuels	118.599772890332										95.082527140107
Renewable Energy Reducible Installation Costs																					0.0607985197709926	0.0616797148906469	0.0615872151684361	0.0641077011003111	0.0633815939714012	0.054985481094814	0.0613601166779092	0.0595626995117751	0.0497036521580194	0.0478951731440834	0.0468238553615114	0.0450957955278838
Primary Fossil Energy (FUEL)	82768.898	82216.201	82748.764	82153.709	83533.346	85165.627	87552.406	88796.155	89903.496	89622.659	92653.306	94354.384	94760.123	99569.533	105241.165	108349.211	111465.649	113756.134	116579.01	114421.114	119541.688	123936.212	126392.485	127578.901	129291.48	130389.098	128455.718	130774.808	135832.78	137318.956	130561.404	134863.769	140183.73
Total Energy Output	9777.50402055	9935.5113299	10021.1782911	10206.0503465	10483.0546129	10827.85670576	11153.89553096	11485.4713718	11812.317212	12121.0510859	12263.34	12426.94	12920.6	13490.42	14167.93	14809.81	15468.75	16384.69	16679.59	16594.78	17861.02	18666.77	19324.93	19914.35	20433.98	20600.55	21186.23	21858.72	22766.69	22974.85	22945.49	24335.36	25140.41